## 字典表
--- | 参数字典 | 参数名称 | 主索引 | 子索引 | 权限 | 数据类型 | 默认值（十进制） | 最小值 | 最大值 | 单位 | 说明 | 备注(V2版本软件驱动差异点)
0 | Store parameters | Flash保存参数代码 | 0x1010 | 0x01-0x04 | RW | UINT32 | - | - | - | - |  | V2新增, 同0x2539
1 | Can Node ID | CAN节点ID | 0x2530 | 0x00 | RW | UINT32 | 1 | 1 | 127 | - | 修改完成后需要重启生效;
2 | Can Baudrate | CAN数据段通讯波特率 | 0x2540 | 0x00 | RW | UINT32 | 1 | 1 | 3 | - | 说明：1-5M，2-4M，3-2M，4-1M; | 0：Classic CAN 500K 1：Classic CAN 1M 2：CAN FD 1M/1M 3：CAN FD 1M/2M 4：CAN FD 1M/5M
3 | Zero set | 设置电机输出端零位 | 0x2531 | 0x00 | RW | UINT32 | 0 | 0 | 2 | - | 写入零位是电机需要在去使能的状态，写1时设置零位 | 写1：设置电机输出端机械零位 写2：启动扭矩传感器零漂标定 当前代码允许使能状态下设置零位，但故障状态不允许。
4 | TorqueFlux_P | 电流环P参数 | 0x2532 | 0x00 | RW | UINT32 | - | 0 | 32768 | - |  | 电流环带宽
5 | TorqueFlux_I | 电流环I参数 | 0x2533 | 0x00 | RW | UINT32 | - | 0 | 32768 | -
6 | Velocity_P | 速度环P参数 | 0x2534 | 0x00 | RW | UINT32 | - | 0 | 32768 | -
7 | Velocity_I | 速度环I参数 | 0x2535 | 0x00 | RW | UINT32 | - | 0 | 32768 | -
8 | Position_P | 位置环P参数 | 0x2536 | 0x00 | RW | UINT32 | - | 0 | 32768 | -
9 | Position_I | 位置环I参数 | 0x2537 | 0x00 | RW | UINT32 | - | 0 | 32768 | -
10 | maxTorque | 电机峰值电流 | 0x2538 | 0x00 | RW | UINT32 | - | 0 | 32768 | mA
11 | Flash cobe | Flash保存参数代码 | 0x2539 | 0x00 | RW | UINT32 | 0 | 0 | 4294967295 | - | 说明：1-断电保存设置的电机参数 2-设置电机正限位 4-设置电机负限位 | 写入任意值都会触发参数保存
12 | Motion_dir | 电机方向定义 | 0x2541 | 0x00 | RW | UINT32 | 0 | 1 | 0 |  | 说明：0-CW，1-CCW | V2使用0x607E: 0x00=正常，0xC0=反向
13 | x2661_P661 | 母线电流 | 0x2661 | 0x00 | RO | INT32 | - |  |  | mA |  | V2新增
14 | MOS_Temper | 驱动器温度 | 0x2662 | 0x00 | RO | UINT32 | - | -400 | 1500 | 0.1°
15 | Motor_Temper | 电机线圈温度 | 0x2663 | 0x00 | RO | UINT32 | - | -400 | 1500 | 0.1°
16 | Error Code | 错误码 | 0x603F | 0x00 | RO | UNS16 | 0 | 0 | 65535 | - | 参考错误代码表
17 | DS402 Controlword | 402控制字 | 0x6040 | 0x00 | RW | UNS16 | 0 | 0 | 65535 | -
18 | DS402 Statusword | 402状态字 | 0x6041 | 0x00 | RO | UNS16 | 0 | 0 | 65535
19 | Torque Target Value | 电流环目标值 | 0x6071 | 0x00 | RW | INTEGER16 | 0 | -32768 | 32767 | mA
20 | Current Actual Value | 电流当前值 | 0x6078 | 0x00 | RO | INTEGER16 | 0 | -32768 | 32767 | mA
21 | Bus Voltage Actual Value | 母线电压当前值 | 0x6079 | 0x00 | RO | UNS32 | 0 | 0 | 4294967295 | 0.1V
22 | Load Position Target Value | 负载端位置目标值 | 0x607A | 0x00 | RW | INTEGER32 | 0 | -32767 | 32768 | cnt
23 | Load Position Lower Limit | 负载位置下限 | 0x607D | 0x01 | RW | INTEGER32 | -32767 | -32767 | 32768 | cnt
24 | Load Position Upper Limit | 负载位置上限 | 0x607D | 0x02 | RW | INTEGER32 | 32768 | -32767 | 32768 | cnt
25 | Motor Maximum Speed RPM | 电机最大转速/速度(RPM) | 0x6080 | 0x00 | RW | UNS32 | 2000 | 1 | 4294967295 | RPM
26 | Profile Velocity | 负载端轮廓速度 | 0x6081 | 0x00 | RW | UNS32 | 10 | 1 | 40 | RPM | 该改速度为输出端的速度
27 | Profle Acceleration | 轮廓加速度 | 0x6083 | 0x00 | RW | UNS32 | 50 | 1 | 200 | RPM/S
28 | Profile Deceleration | 轮廓减速度 | 0x6084 | 0x00 | RW | UNS32 | 50 | 1 | 200 | RPM/S
29 | Operation Mode Command | 运行模式指令 | 0x6060 | 0x00 | RW | INTEGER8 | 0 | -128 | 127 | - | 说明：1-轮廓位置模式，3-轮廓速度模式，8周期同步位置模式，9周期同步速度模式，10周期同步电流模式
30 | Operation Mode Command display | 当前运行模式指令 | 0x6060 | 0x00 | RW | INTEGER8 | 0 | -128 | 127 | -
31 | Velocity Target Value | 速度目标值 | 0x60FF | 0x00 | RW | INTEGER32 | 0 | -2147483648 | 2147483647 | RPM
32 | Velocity Actual Value | 电机端速度当前值 | 0x606C | 0x00 | RO | INTEGER32 | 0 | -2147483648 | 2147483647 | RPM
33 | Load Position Actual Value | 负裁端位置当前值 | 0x6064 | 0x00 | RO | INTEGER32 | 0 | -32767 | 32768 | cnt
34 | torque actual value | 力矩传感器当前值 | 0x6077 | 0x00 | RO | INTEGER16 | 0 | -32767 | 32768 | 0.01N.m
35 | Load Position Error Value | 负端位置误差值 | 0x60F4 | 0x00 | RO | INTEGER32 | 0 | -32767 | 32768 | cnt

## CANFD自定义PDO
CANFD默认配置为：CANFD加速 标准帧 1M仲裁段 5M数据段
执行器反馈报文
三种方式触发执行器反馈报文： 1、发送同步帧（上位发送同步报文ID：0x80）； 2、执行器多控报文触发执行器的数据反馈； 3、单轴控报文触发执行器的数据反馈；
执行器发给上位机 带力矩传感器
CAN帧 |  | 字段名称 | 字节 | 内容说明（数据）
StdID |  | 设备地址 | 11bit | 0x300¦Dev_ID
DLC |  | 帧长度 |  | 16
[0] |  | 负载端实际位置 | 16bit | Byte[0]为高8位，Byte[1]为低8位;[-32768到32767]对应(-180°~ 180°);
[1]
[2] |  | 电机端实际速度 | 16bit | Byte[2]为高8位，Byte[3]为低8位;int16类型[-32768到32767]，单位：RPM;
[3]
[4] |  | 实际电流（Iq） | 16bit | Byte[4]为高8位，Byte[5]为低8位;int16类型[-32768到32767]，单位：mA;
[5]
[6] |  | 错误代码 | 16bit | Byte[6]为高8位，Byte[7]为低8位;参考报错代码表
[7]
[8] |  | 电机线圈温度 | 16bit | Byte[8]为高8位，Byte[9]为低8位;int16类型，单位：0.1度;
[9]
[10] |  | 力矩反馈 | 16bit | Byte[10]为高8位，Byte[11]为低8位;int16类型，单位：0.05Nm;
[11]
[12] |  | 预留 | 16bit | 保留 | 大裂谷3字节作为int24的速度端编码器位置反馈，高位在前
[13]
[14] |  | 预留 | 8bit | 保留
[15] | Bit[7] | 使能状态 | 1bit | 0x00：下使能 0x01：上使能
| Bit[6] | 抱闸状态 | 1bit | 0x00：抱闸吸合 0x01：抱闸释放
| Bit[5] | 报错状态 | 1bit | 0x00：正常状态 0x01：报错状态
| Bit[4] | 位置到位状态 | 1bit | 0x00：运行中 0x01：运行到位
| Bit[3~0] | 状态反馈 | 4bit | 0x1：轮廓位置模式；0x2：轮廓速度模式； 0x3：CSP位置模式；0x4：CSV速度模式； 0x5：电流环模式；0x6：MIT模式; 0x7：力矩环模式；
执行器发给上位机
CAN帧 |  | 字段名称 | 字节 | 内容说明（数据）
StdID |  | 设备地址 | 11bit | 0x300¦Dev_ID
DLC |  | 帧长度 |  | 12
[0] |  | 负载端实际位置 | 16bit | Byte[0]为高8位，Byte[1]为低8位;[-32768到32767]对应(-180°~ 180°);
[1]
[2] |  | 电机端实际速度 | 16bit | Byte[2]为高8位，Byte[3]为低8位;int16类型[-32768到32767]，单位：RPM;
[3]
[4] |  | 实际电流（Iq） | 16bit | Byte[4]为高8位，Byte[5]为低8位;int16类型[-32768到32767]，单位：mA;
[5]
[6] |  | 错误代码 | 16bit | Byte[6]为高8位，Byte[7]为低8位;参考报错代码表
[7]
[8] |  | 电机线圈温度 | 16bit | Byte[8]为高8位，Byte[9]为低8位;int16类型，单位：0.1度;
[9]
[10] |  | 控制模式反馈 | 8bit | 0x01：轮廓位置模式；0x02：轮廓速度模式； 0x03：CSP位置模式；0x04：CSV速度模式； 0x05：电流环模式；0x06：MIT模式; 0x07：力矩环模式；
[11] | Bit[7] | 使能状态 | 1bit | 0x00：下使能 0x01：上使能
| Bit[6] | 抱闸状态 | 1bit | 0x00：抱闸吸合 0x01：抱闸释放
| Bit[5] | 报错状态 | 1bit | 0x00：正常状态 0x01：报错状态
| Bit[4] | 位置到位状态 | 1bit | 0x00：运行中 0x01：运行到位
| Bit[3~0] | 预留
单执行器控制报文
功能用于单独控制指定电机
上位机发给执行器 |  |  |  |  | 单轴控制报文举例（以ID为7的电机举例）
CAN帧 |  | 字段名称 | 字节 | 内容说明（数据） | 1、电机使能，抱闸释放，轮廓位置模式，轮廓速度5RPM，加减速2000RPM/S，运行到0度位置 |  | 2、电机使能，抱闸释放，轮廓位置模式，轮廓速度8RPM，加减速1000RPM/S，运行到90度位置 |  | 3、电机使能，抱闸释放，轮廓位置模式，轮廓速度8RPM，加减速1000RPM/S，运行到-90度位置 |  | 4、电机使能，抱闸释放，轮廓速度模式，轮廓速度500RPM，加减速1000RPM/S |  | 5、电机使能，抱闸释放，电流环模式，目标电流1000mA |  | 6、电机使能，抱闸释放，力矩环模式，目标力矩20Nm
StdID |  | 设备地址 | 11bit | 0x100¦Dev_ID | 0x107 |  | 0x107 |  | 0x107 |  | 0x107 |  | 0x107 |  | 0x107
DLC |  | 帧长度 |  | 7 | 7 |  | 7 |  | 7 |  | 7 |  | 7 |  | 7
[0] | Bit[7] | 使能控制 | 1bit | 0x00：下使能 0x01：上使能 | 1 | 电机使能 | 1 | 电机使能 | 1 | 电机使能 | 1 | 电机使能 | 1 | 电机使能 | 1 | 电机使能
| Bit[6] | 抱闸控制 | 1bit | 0x00：抱闸吸合 0x01：抱闸释放 | 1 | 抱闸释放 | 1 | 抱闸释放 | 1 | 抱闸释放 | 1 | 抱闸释放 | 1 | 抱闸释放 | 1 | 抱闸释放
| Bit[5] | 清楚错误控制 | 1bit | 0：默认 1：复位错误 | 0 | 默认 | 0 | 默认 | 0 | 默认 | 0 | 默认 | 0 | 默认 | 0 | 默认
| Bit[4~1] | 控制模式 | 4bit | 0x01：轮廓位置模式；0x02：轮廓速度模式； 0x03：CSP位置模式；0x04：CSV速度模式； 0x05：电流环模式；0x06：力矩环模式； | 1 | 轮廓位置模式 | 1 | 轮廓位置模式 | 1 | 轮廓位置模式 | 2 | 轮廓速度模式 | 5 | 电流环模式 | 7 | 力矩环模式
| Bit[0] | 预留 |  |  | 0 |  | 0 |  | 0 |  | 0 |  | 0 |  | 0
[1] |  | 目标参数1 | 16bit | Byte[1]为高8位，Byte[2]为低8位： 1、当控制模式为位置模式时（0x01，0x03），对应为输出端目标位置，范围是[-32768到32767]对应(-180°~ 180°); 2、当控制模式为速度模式时（0x02，0x04），对应为电机端的目标速度，范围是[-32768到32767]，单位：RPM; 3、当控制模式为电流模式时（0x05），对应为电机目标Iq电流，范围是[-32768到32767]，单位：mA; 4、当控制模式为力矩模式时（0x06），对应为电机目标力矩，范围是[-32768到32767]，单位：0.05Nm; | 0x0000 | 位置0度（0cnt） | 0x4000 | 位置90度（16384cnt） | 0xC000 | 位置90度（-16384cnt） | 0x01F4 | 轮廓速度500RPM | 0x03E8 | 目标电流1000mA | 0x00C8 | 目标力矩10Nm
[2]
[3] |  | 目标参数2 | 16bit | Byte[3]为高8位，Byte[4]为低8位; 1、当控制模式为轮廓位置模式与轮廓速度模式时（0x01，0x02），对应为轮廓的加减速，范围是[0到20000]，单位：RPM/S; | 0x07D0 | 轮廓加减速2000RMP/S | 0x03E8 | 轮廓加减速1000RMP/S | 0x03E8 | 轮廓加减速1000RMP/S | 0x03E8 | 轮廓加减速1000RMP/S | 0x0000 | 任意值 | 0x0000 | 任意值
[4]
[5] |  | 目标前馈参数 | 16bit | Byte[5]为高8位，Byte[6]为低8位; 1、前馈参数的预留； 2、当控制模式为位置模式时（0x01），对应为输出端的轮廓速度； | 0x0005 | 输出端速度5RPM | 0x0008 | 输出端速度8RPM | 0x0008 | 输出端速度8RPM | 0x0000 | 任意值 | 0x0000 | 任意值 | 0x0000 | 任意值
[6]
执行器多控报文
功能用于广播指令同时控制最多8个电机
上位机发给执行器
CAN帧 |  | 字段名称 | 字节 | 内容说明（数据）
StdID |  | 设备地址 | 11bit | 0x200
DLC |  | 帧长度 |  | 64
[0]~[6] |  | 控制指令分包1 | 112bit | 与单轴控制报文协议保持一直
[7]~[13] |  | 控制指令分包2 | 112bit
[14]~[20] |  | 控制指令分包3 | 112bit
[21]~[27] |  | 控制指令分包4 | 112bit
[28]~[34] |  | 控制指令分包5 | 112bit
[35]~[41] |  | 控制指令分包6 | 112bit
[42]~[48] |  | 控制指令分包7 | 112bit
[49]~[55] |  | 控制指令分包8 | 112bit
[56] |  | 控制指令分包1_对应执行器ID号 | 8bit | 对应执行器的ID（Dev_ID）
[57] |  | 控制指令分包2_对应执行器ID号 | 8bit
[58] |  | 控制指令分包3_对应执行器ID号 | 8bit
[59] |  | 控制指令分包4_对应执行器ID号 | 8bit
[60] |  | 控制指令分包5_对应执行器ID号 | 8bit
[61] |  | 控制指令分包6_对应执行器ID号 | 8bit
[62] |  | 控制指令分包7_对应执行器ID号 | 8bit
[63] |  | 控制指令分包8_对应执行器ID号 | 8bit
MIT模式下单执行器控制报文
功能用于单独MIT模式控制指定电机
上位机发给执行器
CAN帧 |  | 字段名称 | 字节 | 内容说明（数据）
StdID |  | 设备地址 | 11bit | 0x110¦Dev_ID
DLC |  | 帧长度 |  | 9
[0] | Bit[7] | 使能控制 | 1bit | 0x00：下使能 0x01：上使能
| Bit[6] | 抱闸控制 | 1bit | 0x00：抱闸吸合 0x01：抱闸释放
| Bit[5] | 清楚错误控制 | 1bit | 0：默认 1：复位错误
| Bit[4:1] | 控制模式 | 4bit | 0x06：MIT模式
| Bit[0] | 预留
[1] |  | 目标位置 | 16bit | Byte[0]为高8位，Byte[1]为低8位; [0-65535]对应(-Pos Max~ Pos Max);
[2]
[3] |  | 目标速度 | 12bit | Byte[2]为高8位，Byte[3]-Bit[7:4]为低4位; [0~4095]对应(-Vel Max~Vel Max);
[4] | Bit[7:4]
| Bit[3:0] | 位置增益 Kp 值 | 12bit | Byte[3]-Bit[3:0]为高4位，Byte[4]为低8位; [0~4095]对应[0~500];
[5]
[6] |  | 速度增益 Kd 值 | 12bit | Byte[5]为高8位，Byte[6]-Bit[7:4]为低4位[0~4095]对应[0~5];
[7] | Bit[7:4]
| Bit[3:0] | 目标力矩 | 12bit | Byte[6]-Bit[3:0]为高4位，Byte[7]为低8位[0~4095]对应(-T_Max~T_Max);
[8]
MIT模式下执行器多控报文
功能用于广播指令同时MIT模式控制最多6个电机
上位机发给执行器
CAN帧 |  | 字段名称 | 字节 | 内容说明（数据）
StdID |  | 设备地址 | 11bit | 0x210
DLC |  | 帧长度 |  | 64
[0]~[8] |  | 控制指令分包1 | 144bit | 与MIT模式单轴控制报文协议保持一直
[9]~[18] |  | 控制指令分包2 | 144bit
[19]~[27] |  | 控制指令分包3 | 144bit
[28]~[36] |  | 控制指令分包4 | 144bit
[37]~[45] |  | 控制指令分包5 | 144bit
[46]~[54] |  | 控制指令分包6 | 144bit
[56] |  | 控制指令分包1_对应执行器ID号 | 8bit | 对应执行器的ID（Dev_ID）
[57] |  | 控制指令分包2_对应执行器ID号 | 8bit
[58] |  | 控制指令分包3_对应执行器ID号 | 8bit
[59] |  | 控制指令分包4_对应执行器ID号 | 8bit
[60] |  | 控制指令分包5_对应执行器ID号 | 8bit
[61] |  | 控制指令分包6_对应执行器ID号 | 8bit
[62] |  | 控制指令分包7_对应执行器ID号 | 8bit
[63] |  | 控制指令分包8_对应执行器ID号 | 8bit